## 总价清单
序号 | 设备、软件、服务名称 | 计量单位 | 工程量 | 单价（含税） | 总价（含税） | 品牌 | 型号 | 招标要求特征描述
1 | 桥架 | m | 79 | 64.5 | 5095.5 | 国产 | 定制 | 1.规格:100X50X1.5 2.槽式桥架‌：全封闭结构，适用于敷设通信及高灵敏系统控制光缆，具有防尘、防干扰效果。 3.金属材质‌：铝合金，铝合金耐腐蚀适用于特殊环境。
2 | 桥架 | m | 109 | 102.22 | 11141.98 | 国产 | 定制 | 1.规格:200X100X1.5 2.槽式桥架‌：全封闭结构，适用于敷设通信及高灵敏系统控制光缆，具有防尘、防干扰效果。 3.金属材质‌：铝合金，铝合金耐腐蚀适用于特殊环境。
3 | 桥架 | m | 74 | 173.17 | 12814.58 | 国产 | 定制 | 1.规格:300X150X1.5 2.槽式桥架‌：全封闭结构，适用于敷设通信及高灵敏系统控制光缆，具有防尘、防干扰效果。 3.金属材质‌：铝合金，铝合金耐腐蚀适用于特殊环境。
4 | 光缆 | m | 4330.2 | 5.44 | 23556.29 | 国产 | 定制 | 1.规格、型号:GYTA53-12芯：光缆的结构是将 250μm 光纤套入高模量材料制成的松套管中，松套管内填充防水化合物，缆芯的中心是一根金属加强芯。 2.敷设部位:室内
5 | 光缆接续 | 头 | 162 | 685.72 | 111086.64 | 国产 | 定制 | 1.名称:光缆接续 2.规格:12芯 3.类别:固定加强芯、熔接纤芯、盘绕固定预留光纤、安装接头盒等4.对主要道路沿线指定范围原有网络资源进行整改，重新建立信息点位置及连接关系，优化管网资源分布模式，整合已有的网络资源；
6 | 1.规格、型号:GYTA53-12芯 | m | 420.5 | 8.08 | 3397.64 | 国产 | 定制 | 2.敷设部位:户外 3.敷设方式:管道
7 | 1.规格、型号:GYTA53-12芯 | m | 417.3 | 7.36 | 3071.33 | 国产 | 定制 | 2.敷设部位:户外 3.敷设方式:架空
8 | 光缆 | m | 8274 | 6.2 | 51298.8 | 国产 | 定制 | 1.规格、型号:GYTA53-24芯：光缆的结构是将 250μm 光纤套入高模量材料制成的松套管中，松套管内填充防水化合物，缆芯的中心是一根金属加强芯。 2.敷设部位:室内
9 | 光缆接续 | 头 | 266 | 950.55 | 252846.3 | 国产 | 定制 | 1.名称:光缆接续 2.规格:24芯 3.类别:固定加强芯、熔接纤芯、盘绕固定预留光纤、安装接头盒等4.对主要道路沿线指定范围原有网络资源进行整改，重新建立信息点位置及连接关系，优化管网资源分布模式，整合已有的网络资源；
10 | 1.规格、型号:GYTA53-24芯 | m | 792.6 | 9.57 | 7585.18 | 国产 | 定制 | 2.敷设部位:户外 3.敷设方式:管道
11 | 1.规格、型号:GYTA53-24芯 | m | 794.7 | 8.11 | 6445.02 | 国产 | 定制 | 2.敷设部位:户外 3.敷设方式:架空
12 | 光缆 | m | 4686.7 | 7.26 | 34025.44 | 国产 | 定制 | 1.规格、型号:GYTA53-48芯：光缆的结构是将 250μm 光纤套入高模量材料制成的松套管中，松套管内填充防水化合物，缆芯的中心是一根金属加强芯。 2.敷设部位:室内
13 | 光缆接续 | 头 | 132 | 994.66 | 131295.12 | 国产 | 定制 | 1.名称:光缆接续 2.规格:48芯 3.类别:固定加强芯、熔接纤芯、盘绕固定预留光纤、安装接头盒等4.对主要道路沿线指定范围原有网络资源进行整改，重新建立信息点位置及连接关系，优化管网资源分布模式，整合已有的网络资源；
14 | 1.规格、型号:GYTA53-48芯 | m | 589.4 | 11.46 | 6754.52 | 国产 | 定制 | 2.敷设部位:户外 3.敷设方式:管道
15 | 1.规格、型号:GYTA53-48芯 | m | 567 | 9.57 | 5426.19 | 国产 | 定制 | 2.敷设部位:户外 3.敷设方式:架空
16 | 光缆 | m | 2500 | 8.12 | 20300 | 国产 | 定制 | 1.规格、型号:GYTA53-60芯：光缆的结构是将 250μm 光纤套入高模量材料制成的松套管中，松套管内填充防水化合物，缆芯的中心是一根金属加强芯。 2.敷设部位:室内
17 | 光缆接续 | 头 | 88 | 1321.72 | 116311.36 | 国产 | 定制 | 1.名称:光缆接续 2.规格:60芯 3.类别:固定加强芯、熔接纤芯、盘绕固定预留光纤、安装接头盒等4.对主要道路沿线指定范围原有网络资源进行整改，重新建立信息点位置及连接关系，优化管网资源分布模式，整合已有的网络资源；
18 | 1.规格、型号:GYTA53-60芯 | m | 282.8 | 13.07 | 3696.2 | 国产 | 定制 | 2.敷设部位:户外 3.敷设方式:管道
19 | 1.规格、型号:GYTA53-60芯 | m | 319 | 10.43 | 3327.17 | 国产 | 定制 | 2.敷设部位:户外 3.敷设方式:架空
20 | 光缆 | m | 7684 | 10.55 | 81066.2 | 国产 | 定制 | 1.规格、型号:GYTA53-96芯：光缆的结构是将 250μm 光纤套入高模量材料制成的松套管中，松套管内填充防水化合物，缆芯的中心是一根金属加强芯。 2.敷设部位:室内
21 | 光缆接续 | 头 | 130 | 1554.44 | 202077.2 | 国产 | 定制 | 1.名称:光缆接续 2.规格:96芯 3.类别:固定加强芯、熔接纤芯、盘绕固定预留光纤、安装接头盒等4.对主要道路沿线指定范围原有网络资源进行整改，重新建立信息点位置及连接关系，优化管网资源分布模式，整合已有的网络资源；
22 | 1.规格、型号:GYTA53-96芯 | m | 832.3 | 15.47 | 12875.68 | 国产 | 定制 | 2.敷设部位:户外 3.敷设方式:管道
23 | 1.规格、型号:GYTA53-96芯 | m | 865.4 | 13.15 | 11380.01 | 国产 | 定制 | 2.敷设部位:户外 3.敷设方式:架空
24 | 光缆 | m | 2284.5 | 12.87 | 29401.52 | 国产 | 定制 | 1.规格、型号:GYTA53-120芯：光缆的结构是将 250μm 光纤套入高模量材料制成的松套管中，松套管内填充防水化合物，缆芯的中心是一根金属加强芯。 2.敷设部位:室内
25 | 光缆接续 | 头 | 110 | 2339.7 | 257367 | 国产 | 定制 | 1.名称:光缆接续 2.规格:120芯 3.类别:固定加强芯、熔接纤芯、盘绕固定预留光纤、安装接头盒等4.对主要道路沿线指定范围原有网络资源进行整改，重新建立信息点位置及连接关系，优化管网资源分布模式，整合已有的网络资源；
26 | 1.规格、型号:GYTA53-120芯 | m | 227.6 | 18.61 | 4235.64 | 国产 | 定制 | 2.敷设部位:户外 3.敷设方式:管道
27 | 1.规格、型号:GYTA53-120芯 | m | 744.2 | 15.45 | 11497.89 | 国产 | 定制 | 2.敷设部位:户外 3.敷设方式:架空
28 | 光缆 | m | 4724 | 14.6 | 68970.4 | 国产 | 定制 | 1.规格、型号:GYTA53-144芯：光缆的结构是将 250μm 光纤套入高模量材料制成的松套管中，松套管内填充防水化合物，缆芯的中心是一根金属加强芯。 2.敷设部位:室内
29 | 光缆接续 | 头 | 162 | 2605.46 | 422084.52 | 国产 | 定制 | 1.名称:光缆接续 2.规格:144芯 3.类别:固定加强芯、熔接纤芯、盘绕固定预留光纤、安装接头盒等4.对主要道路沿线指定范围原有网络资源进行整改，重新建立信息点位置及连接关系，优化管网资源分布模式，整合已有的网络资源；
30 | 1.规格、型号:GYTA53-144芯 | m | 524.9 | 20.33 | 10671.22 | 国产 | 定制 | 2.敷设部位:户外 3.敷设方式:管道
31 | 1.规格、型号:GYTA53-144芯 | m | 1198 | 17.15 | 20545.7 | 国产 | 定制 | 2.敷设部位:户外 3.敷设方式:架空
32 | 光缆 | m | 3125.6 | 24.14 | 75451.98 | 国产 | 定制 | 1.规格、型号:GYTA53-288芯：光缆的结构是将 250μm 光纤套入高模量材料制成的松套管中，松套管内填充防水化合物，缆芯的中心是一根金属加强芯。 2.敷设部位:室外 3.敷设方式:管内
33 | 光缆接续 | 头 | 92 | 4188.09 | 385304.28 | 国产 | 定制 | 1.名称:光缆接续 2.规格:288芯 3.类别:固定加强芯、熔接纤芯、盘绕固定预留光纤、安装接头盒等4.对主要道路沿线指定范围原有网络资源进行整改，重新建立信息点位置及连接关系，优化管网资源分布模式，整合已有的网络资源；
34 | 光缆 | m | 324 | 30.52 | 9888.48 | 国产 | 定制 | 1.规格、型号:GYTA53-288芯 2.敷设部位:户外 3.敷设方式:管道
35 | 1.规格、型号:GYTA53-288芯 | m | 628 | 27.04 | 16981.12 | 国产 | 定制 | 2.敷设部位:户外 3.敷设方式:架空
36 | 12口24芯机架式光纤配线架 | 个 | 79 | 339.64 | 26831.56 | 国产 | 定制 | 1.机架结构半封闭式。 2.机架高度分为2000mm。宽度120mm，深度300mm。 3.机架外形尺寸的偏差不超过±2mm；外表面对底部基准面的垂直度公差不大于3mm。
37 | 尾纤 | 条 | 2552 | 7.1 | 18119.2 | 国产 | 定制 | 1.名称:单模尾纤 2.规格:单芯，5m以内，可选FC/SC/ST/LC接头，不区分单模，多模
38 | 光纤跳线 | 条 | 2552 | 12.04 | 30726.08 | 国产 | 定制 | 1.名称:单模光纤跳线 2.规格:3m，可选FC/SC/ST/LC接头，不区分单模，多模
39 | 光缆接头盒 | 个 | 259 | 176.72 | 45770.48 | 国产 | 定制 | 1.名称:光缆接头盒 2.材质:外壳为抗老化工程塑料，密封防水性强
40 | 皮线光缆接续 | 头 | 752 | 54.31 | 40841.12 | 国产 | 定制 | 皮线光缆成端接头到用户家里光猫
41 | 线路整理 | m | 1028 | 8.58 | 8820.24 | 国产 | 定制 | 1.规格、型号:288芯及以下 2.敷设部位:户外 3.整治方式:绑扎
42 | 打洞（孔) | 个 | 154 | 64.93 | 9999.22 | 国产 | 定制 | 1.打室内外楼层洞口，含恢复；穿皮线光纤
43 | 皮线布放 | m | 13628 | 2.84 | 38703.52 | 国产 | 定制 | 1.规格、型号:1芯 2.敷设部位:户外 3.敷设方式:沿墙布放
44 | 12芯光缆测试（光缆接续后进行测试，检查无故障后光缆可正常使用） | 段 | 30 | 259.53 | 7785.9 | 国产 | 定制 | 1、对主要道路沿线指定范围已内已有的网络信息点光缆、光箱、设备线缆、管道等资源清查整理； 2、对主要道路沿线指定范围内网络资源的信息进行统计； 3、对主要道路沿线指定范围已内所覆盖的信息点使用情况及其连接关系进行整理登记，形成查勘结果文件。
45 | 24芯光缆测试（光缆接续后进行测试，检查无故障后光缆可正常使用） | 段 | 42 | 363.84 | 15281.28 | 国产 | 定制 | 1、对主要道路沿线指定范围已内已有的网络信息点光缆、光箱、设备线缆、管道等资源清查整理； 2、对主要道路沿线指定范围内网络资源的信息进行统计； 3、对主要道路沿线指定范围已内所覆盖的信息点使用情况及其连接关系进行整理登记，形成查勘结果文件。
46 | 48芯光缆测试（光缆接续后进行测试，检查无故障后光缆可正常使用） | 段 | 40 | 639.43 | 25577.2 | 国产 | 定制 | 1、对主要道路沿线指定范围已内已有的网络信息点光缆、光箱、设备线缆、管道等资源清查整理； 2、对主要道路沿线指定范围内网络资源的信息进行统计； 3、对主要道路沿线指定范围已内所覆盖的信息点使用情况及其连接关系进行整理登记，形成查勘结果文件。
47 | 60芯光缆测试（光缆接续后进行测试，检查无故障后光缆可正常使用） | 段 | 21 | 755.13 | 15857.73 | 国产 | 定制 | 1、对主要道路沿线指定范围已内已有的网络信息点光缆、光箱、设备线缆、管道等资源清查整理； 2、对主要道路沿线指定范围内网络资源的信息进行统计； 3、对主要道路沿线指定范围已内所覆盖的信息点使用情况及其连接关系进行整理登记，形成查勘结果文件。
48 | 96芯光缆测试（光缆接续后进行测试，检查无故障后光缆可正常使用） | 段 | 42 | 975.78 | 40982.76 | 国产 | 定制 | 1、对主要道路沿线指定范围已内已有的网络信息点光缆、光箱、设备线缆、管道等资源清查整理； 2、对主要道路沿线指定范围内网络资源的信息进行统计； 3、对主要道路沿线指定范围已内所覆盖的信息点使用情况及其连接关系进行整理登记，形成查勘结果文件。
49 | 120芯光缆测试（光缆接续后进行测试，检查无故障后光缆可正常使用） | 段 | 24 | 1080.04 | 25920.96 | 国产 | 定制 | 1、对主要道路沿线指定范围已内已有的网络信息点光缆、光箱、设备线缆、管道等资源清查整理； 2、对主要道路沿线指定范围内网络资源的信息进行统计； 3、对主要道路沿线指定范围已内所覆盖的信息点使用情况及其连接关系进行整理登记，形成查勘结果文件。
50 | 144芯光缆测试（光缆接续后进行测试，检查无故障后光缆可正常使用） | 段 | 40 | 1112.72 | 44508.8 | 国产 | 定制 | 1、对主要道路沿线指定范围已内已有的网络信息点光缆、光箱、设备线缆、管道等资源清查整理； 2、对主要道路沿线指定范围内网络资源的信息进行统计； 3、对主要道路沿线指定范围已内所覆盖的信息点使用情况及其连接关系进行整理登记，形成查勘结果文件。
51 | 288芯光缆测试（光缆接续后进行测试，检查无故障后光缆可正常使用） | 段 | 23 | 1579.63 | 36331.49 | 国产 | 定制 | 1、对主要道路沿线指定范围已内已有的网络信息点光缆、光箱、设备线缆、管道等资源清查整理； 2、对主要道路沿线指定范围内网络资源的信息进行统计； 3、对主要道路沿线指定范围已内所覆盖的信息点使用情况及其连接关系进行整理登记，形成查勘结果文件。
52 | 用户调查 | 户 | 6542 | 1.31 | 8570.02 | 国产 | 定制 | 1.用户信号恢复调查，电话回访。
53 | 配管PVC-110X3.2 | m | 948 | 24.51 | 23235.48 | 国产 | 定制 | 1.名称:电缆导管 2.材质:塑料 3.型号、规格:PVC-110*3.2 4.接口形式;承插管箍胶粘接口 5.配置形式:埋地 6.其他;含管枕、管件等 7.含沟槽清理，沟槽开挖回填另计
54 | 600*800单页手孔井 | 座 | 4 | 1775.48 | 7101.92 | 国产 | 定制 | 1.基础材质及厚度:200mmC25砼垫层兼底板； 2.砌筑材料品种、规格、强度等级:厚度240mm,砌筑井室600*800*1000mm，MU10砖砌； 3.抹面要求:井内表面1:2.5防水砂浆； 4.砂浆强度等级、配合比:M10水泥砂浆； 5.混凝土强度等级:C25钢筋砼圈梁井座,HPB300，HRB400； 6.井盖及配件：配备单页防盗井盖，井盖与井座配合紧密，缝隙≤3mm；井座采用C25混凝土预制，与井身牢固连接，井座顶面与地面齐平（或按设计标高要求）；井内设置爬梯（Φ16圆钢制作，间距300mm），爬梯底部固定于基础内，顶部与井盖下沿平齐。 7.其他：防火封堵，钢筋制安，模板制安等全部工作； 8.综合单价按混凝土搅拌车运输 8m3以内/车考虑，结算时需建设单位提供相应证明资料
55 | 670*940单页手孔井 | 座 | 4 | 1775.48 | 7101.92 | 国产 | 定制 | 1.基础材质及厚度:200mmC25砼垫层兼底板； 2.砌筑材料品种、规格、强度等级:厚度240mm,砌筑井室670*940*1000mm，MU10砖砌； 3.抹面要求:井内表面1:2.5防水砂浆； 4.砂浆强度等级、配合比:M10水泥砂浆； 5.混凝土强度等级:C25钢筋砼圈梁井座,HPB300，HRB400； 6.井盖及配件：配备单页防盗井盖，井盖与井座配合紧密，缝隙≤3mm；井座采用C25混凝土预制，与井身牢固连接，井座顶面与地面齐平（或按设计标高要求）；井内设置爬梯（Φ16圆钢制作，间距300mm），爬梯底部固定于基础内，顶部与井盖下沿平齐。 7.其他：防火封堵，钢筋制安，模板制安等全部工作； 8.综合单价按混凝土搅拌车运输 8m3以内/车考虑，结算时需建设单位提供相应证明资料
56 | 1340*940双页手孔井 | 座 | 6 | 1775.48 | 10652.88 | 国产 | 定制 | 1.基础材质及厚度:200mmC25砼垫层兼底板； 2.砌筑材料品种、规格、强度等级:厚度240mm,砌筑井室1340*940*1000mm，MU10砖砌； 3.抹面要求:井内表面1:2.5防水砂浆； 4.砂浆强度等级、配合比:M10水泥砂浆； 5.混凝土强度等级:C25钢筋砼圈梁井座,HPB300，HRB400； 6.井盖及配件：配备单页防盗井盖，井盖与井座配合紧密，缝隙≤3mm；井座采用C25混凝土预制，与井身牢固连接，井座顶面与地面齐平（或按设计标高要求）；井内设置爬梯（Φ16圆钢制作，间距300mm），爬梯底部固定于基础内，顶部与井盖下沿平齐。 7.其他：防火封堵，钢筋制安，模板制安等全部工作； 8.综合单价按混凝土搅拌车运输 8m3以内/车考虑，结算时需建设单位提供相应证明资料
57 | 整理、加固光缆分纤箱 | 个 | 80 | 148.48 | 11878.4 | 国产 | 定制 | 1.将分纤箱内光缆成端尾纤进行盘绕整理 2.将分纤箱内掉落的分光器进行安装和整理 3.将分纤箱内废弃尾纤、皮线拆除清理 4.对现场出现松动和脱落的分纤箱，将其进行保护性拆除后再重新安装，按分纤箱总量的30%进行计取
58 | 道面（肩）切缝 | m | 267.333 | 7.82 | 2090.54 | 国产 | 定制 | 1.道路切缝，厚度：5cm
59 | 拆除混凝土地面 | m2 | 88.22 | 20.48 | 1806.75 | 国产 | 定制 | 1.拆除原地面33cm厚
60 | 道路恢复混凝土 | m2 | 160 | 108.63 | 17380.8 | 国产 | 定制 | 1.沥青品种:沥青玛蹄脂碎石 2.石料粒径:SMA-13 3.厚度:4cm 4.其他:运输另计
61 | 挖沟槽土方 | m3 | 64 | 12 | 768 | 国产 | 定制 | 1.名称:挖沟槽土 2.土壤类别:综合考虑 3.挖土深度:综合考虑 4.结算按实计算
62 | 混凝土回填至管顶 | m3 | 32 | 640.96 | 20510.72 | 国产 | 定制 | 1.混凝土强度等级:C15 2.深度:200mm 3.其他:商品砼,含泵送、制作、运输、浇捣、养护等一切工作内容
63 | 回填方 | m3 | 32 | 18.92 | 605.44 | 国产 | 定制 | 1.名称:槽、坑回填土 2.密实度要求:夯填 3.填方材料品种:素土 4.填方粒径要求:按设计要求 5.其他:①综合回填方式;②清单工程量与定额工程量一致,按定额规则计算工程量
64 | 废料弃置 | m³ | 85.012 | 113.55 | 9653.11 | 国产 | 定制 | 1.智能环保车运输,不论土质类别(含湿土),不论施工方法,不论转运次数； 2.运距:运距暂按10KM计算； 3.结算按实计算
65 | 弃土费 | m³ | 85.012 | 27.29 | 2319.98 | 国产 | 定制 | 1.本项目手孔井、基础开挖、井身施工过程中产生的弃土（含砂石垫层、混凝土废渣、砖渣等），由施工单位负责集中收集、清理，按现场实际产生弃土量计量；弃土运输至指定合规弃土场，运输距离按现场实际里程计算，含弃土装载、运输、卸载及弃土场相关费用，确保弃土处理符合环保及市政管理相关规定，所有弃土相关费用均包含在本清单项目内。 2.运距:运距暂按10KM计算； 3.结算按实计算
含税总计 |  |  |  |  | 2985007.6

## 税率清单
序号 | 设备、软件、服务名称 | 计量单位 | 工程量 | 税率 | 单价(不含税) | 总价(不含税) | 单价（含税） | 总价（含税） | 品牌 | 型号 | 招标要求特征描述
1 | 桥架 | m | 79 | 9% | 59.1743 | 4674.7706 | 64.5 | 5095.5 | 国产 | 定制 | 1.规格:100X50X1.5 2.槽式桥架‌：全封闭结构，适用于敷设通信及高灵敏系统控制光缆，具有防尘、防干扰效果。 3.金属材质‌：铝合金，铝合金耐腐蚀适用于特殊环境。
2 | 桥架 | m | 109 | 9% | 93.7798 | 10222 | 102.22 | 11141.98 | 国产 | 定制 | 1.规格:200X100X1.5 2.槽式桥架‌：全封闭结构，适用于敷设通信及高灵敏系统控制光缆，具有防尘、防干扰效果。 3.金属材质‌：铝合金，铝合金耐腐蚀适用于特殊环境。
3 | 桥架 | m | 74 | 9% | 158.8716 | 11756.4954 | 173.17 | 12814.58 | 国产 | 定制 | 1.规格:300X150X1.5 2.槽式桥架‌：全封闭结构，适用于敷设通信及高灵敏系统控制光缆，具有防尘、防干扰效果。 3.金属材质‌：铝合金，铝合金耐腐蚀适用于特殊环境。
4 | 光缆 | m | 4330.2 | 9% | 4.9908 | 21611.2752 | 5.44 | 23556.29 | 国产 | 定制 | 1.规格、型号:GYTA53-12芯：光缆的结构是将 250μm 光纤套入高模量材料制成的松套管中，松套管内填充防水化合物，缆芯的中心是一根金属加强芯。 2.敷设部位:室内
5 | 光缆接续 | 头 | 162 | 9% | 629.1009 | 101914.3486 | 685.72 | 111086.64 | 国产 | 定制 | 1.名称:光缆接续 2.规格:12芯 3.类别:固定加强芯、熔接纤芯、盘绕固定预留光纤、安装接头盒等4.对主要道路沿线指定范围原有网络资源进行整改，重新建立信息点位置及连接关系，优化管网资源分布模式，整合已有的网络资源；
6 | 1.规格、型号:GYTA53-12芯 | m | 420.5 | 9% | 7.4128 | 3117.1009 | 8.08 | 3397.64 | 国产 | 定制 | 2.敷设部位:户外 3.敷设方式:管道
7 | 1.规格、型号:GYTA53-12芯 | m | 417.3 | 9% | 6.7523 | 2817.7339 | 7.36 | 3071.33 | 国产 | 定制 | 2.敷设部位:户外 3.敷设方式:架空
8 | 光缆 | m | 8274 | 9% | 5.6881 | 47063.1193 | 6.2 | 51298.8 | 国产 | 定制 | 1.规格、型号:GYTA53-24芯：光缆的结构是将 250μm 光纤套入高模量材料制成的松套管中，松套管内填充防水化合物，缆芯的中心是一根金属加强芯。 2.敷设部位:室内
9 | 光缆接续 | 头 | 266 | 9% | 872.0642 | 231969.0826 | 950.55 | 252846.3 | 国产 | 定制 | 1.名称:光缆接续 2.规格:24芯 3.类别:固定加强芯、熔接纤芯、盘绕固定预留光纤、安装接头盒等4.对主要道路沿线指定范围原有网络资源进行整改，重新建立信息点位置及连接关系，优化管网资源分布模式，整合已有的网络资源；
10 | 1.规格、型号:GYTA53-24芯 | m | 792.6 | 9% | 8.7798 | 6958.8807 | 9.57 | 7585.18 | 国产 | 定制 | 2.敷设部位:户外 3.敷设方式:管道
11 | 1.规格、型号:GYTA53-24芯 | m | 794.7 | 9% | 7.4404 | 5912.8624 | 8.11 | 6445.02 | 国产 | 定制 | 2.敷设部位:户外 3.敷设方式:架空
12 | 光缆 | m | 4686.7 | 9% | 6.6606 | 31216 | 7.26 | 34025.44 | 国产 | 定制 | 1.规格、型号:GYTA53-48芯：光缆的结构是将 250μm 光纤套入高模量材料制成的松套管中，松套管内填充防水化合物，缆芯的中心是一根金属加强芯。 2.敷设部位:室内
13 | 光缆接续 | 头 | 132 | 9% | 912.5321 | 120454.2385 | 994.66 | 131295.12 | 国产 | 定制 | 1.名称:光缆接续 2.规格:48芯 3.类别:固定加强芯、熔接纤芯、盘绕固定预留光纤、安装接头盒等4.对主要道路沿线指定范围原有网络资源进行整改，重新建立信息点位置及连接关系，优化管网资源分布模式，整合已有的网络资源；
14 | 1.规格、型号:GYTA53-48芯 | m | 589.4 | 9% | 10.5138 | 6196.8073 | 11.46 | 6754.52 | 国产 | 定制 | 2.敷设部位:户外 3.敷设方式:管道
15 | 1.规格、型号:GYTA53-48芯 | m | 567 | 9% | 8.7798 | 4978.156 | 9.57 | 5426.19 | 国产 | 定制 | 2.敷设部位:户外 3.敷设方式:架空
16 | 光缆 | m | 2500 | 9% | 7.4495 | 18623.8532 | 8.12 | 20300 | 国产 | 定制 | 1.规格、型号:GYTA53-60芯：光缆的结构是将 250μm 光纤套入高模量材料制成的松套管中，松套管内填充防水化合物，缆芯的中心是一根金属加强芯。 2.敷设部位:室内
17 | 光缆接续 | 头 | 88 | 9% | 1212.5872 | 106707.6697 | 1321.72 | 116311.36 | 国产 | 定制 | 1.名称:光缆接续 2.规格:60芯 3.类别:固定加强芯、熔接纤芯、盘绕固定预留光纤、安装接头盒等4.对主要道路沿线指定范围原有网络资源进行整改，重新建立信息点位置及连接关系，优化管网资源分布模式，整合已有的网络资源；
18 | 1.规格、型号:GYTA53-60芯 | m | 282.8 | 9% | 11.9908 | 3391.0092 | 13.07 | 3696.2 | 国产 | 定制 | 2.敷设部位:户外 3.敷设方式:管道
19 | 1.规格、型号:GYTA53-60芯 | m | 319 | 9% | 9.5688 | 3052.4495 | 10.43 | 3327.17 | 国产 | 定制 | 2.敷设部位:户外 3.敷设方式:架空
20 | 光缆 | m | 7684 | 9% | 9.6789 | 74372.6606 | 10.55 | 81066.2 | 国产 | 定制 | 1.规格、型号:GYTA53-96芯：光缆的结构是将 250μm 光纤套入高模量材料制成的松套管中，松套管内填充防水化合物，缆芯的中心是一根金属加强芯。 2.敷设部位:室内
21 | 光缆接续 | 头 | 130 | 9% | 1426.0917 | 185391.9266 | 1554.44 | 202077.2 | 国产 | 定制 | 1.名称:光缆接续 2.规格:96芯 3.类别:固定加强芯、熔接纤芯、盘绕固定预留光纤、安装接头盒等4.对主要道路沿线指定范围原有网络资源进行整改，重新建立信息点位置及连接关系，优化管网资源分布模式，整合已有的网络资源；
22 | 1.规格、型号:GYTA53-96芯 | m | 832.3 | 9% | 14.1927 | 11812.5505 | 15.47 | 12875.68 | 国产 | 定制 | 2.敷设部位:户外 3.敷设方式:管道
23 | 1.规格、型号:GYTA53-96芯 | m | 865.4 | 9% | 12.0642 | 10440.3761 | 13.15 | 11380.01 | 国产 | 定制 | 2.敷设部位:户外 3.敷设方式:架空
24 | 光缆 | m | 2284.5 | 9% | 11.8073 | 26973.8716 | 12.87 | 29401.52 | 国产 | 定制 | 1.规格、型号:GYTA53-120芯：光缆的结构是将 250μm 光纤套入高模量材料制成的松套管中，松套管内填充防水化合物，缆芯的中心是一根金属加强芯。 2.敷设部位:室内
25 | 光缆接续 | 头 | 110 | 9% | 2146.5138 | 236116.5138 | 2339.7 | 257367 | 国产 | 定制 | 1.名称:光缆接续 2.规格:120芯 3.类别:固定加强芯、熔接纤芯、盘绕固定预留光纤、安装接头盒等4.对主要道路沿线指定范围原有网络资源进行整改，重新建立信息点位置及连接关系，优化管网资源分布模式，整合已有的网络资源；
26 | 1.规格、型号:GYTA53-120芯 | m | 227.6 | 9% | 17.0734 | 3885.9083 | 18.61 | 4235.64 | 国产 | 定制 | 2.敷设部位:户外 3.敷设方式:管道
27 | 1.规格、型号:GYTA53-120芯 | m | 744.2 | 9% | 14.1743 | 10548.5229 | 15.45 | 11497.89 | 国产 | 定制 | 2.敷设部位:户外 3.敷设方式:架空
28 | 光缆 | m | 4724 | 9% | 13.3945 | 63275.5963 | 14.6 | 68970.4 | 国产 | 定制 | 1.规格、型号:GYTA53-144芯：光缆的结构是将 250μm 光纤套入高模量材料制成的松套管中，松套管内填充防水化合物，缆芯的中心是一根金属加强芯。 2.敷设部位:室内
29 | 光缆接续 | 头 | 162 | 9% | 2390.3303 | 387233.5046 | 2605.46 | 422084.52 | 国产 | 定制 | 1.名称:光缆接续 2.规格:144芯 3.类别:固定加强芯、熔接纤芯、盘绕固定预留光纤、安装接头盒等4.对主要道路沿线指定范围原有网络资源进行整改，重新建立信息点位置及连接关系，优化管网资源分布模式，整合已有的网络资源；
30 | 1.规格、型号:GYTA53-144芯 | m | 524.9 | 9% | 18.6514 | 9790.1101 | 20.33 | 10671.22 | 国产 | 定制 | 2.敷设部位:户外 3.敷设方式:管道
31 | 1.规格、型号:GYTA53-144芯 | m | 1198 | 9% | 15.7339 | 18849.2661 | 17.15 | 20545.7 | 国产 | 定制 | 2.敷设部位:户外 3.敷设方式:架空
32 | 光缆 | m | 3125.6 | 9% | 22.1468 | 69222 | 24.14 | 75451.98 | 国产 | 定制 | 1.规格、型号:GYTA53-288芯：光缆的结构是将 250μm 光纤套入高模量材料制成的松套管中，松套管内填充防水化合物，缆芯的中心是一根金属加强芯。 2.敷设部位:室外 3.敷设方式:管内
33 | 光缆接续 | 头 | 92 | 9% | 3842.2844 | 353490.1651 | 4188.09 | 385304.28 | 国产 | 定制 | 1.名称:光缆接续 2.规格:288芯 3.类别:固定加强芯、熔接纤芯、盘绕固定预留光纤、安装接头盒等4.对主要道路沿线指定范围原有网络资源进行整改，重新建立信息点位置及连接关系，优化管网资源分布模式，整合已有的网络资源；
34 | 光缆 | m | 324 | 9% | 28 | 9072 | 30.52 | 9888.48 | 国产 | 定制 | 1.规格、型号:GYTA53-288芯 2.敷设部位:户外 3.敷设方式:管道
35 | 1.规格、型号:GYTA53-288芯 | m | 628 | 9% | 24.8073 | 15579.0092 | 27.04 | 16981.12 | 国产 | 定制 | 2.敷设部位:户外 3.敷设方式:架空
36 | 12口24芯机架式光纤配线架 | 个 | 79 | 9% | 311.5963 | 24616.1101 | 339.64 | 26831.56 | 国产 | 定制 | 1.机架结构半封闭式。 2.机架高度分为2000mm。宽度120mm，深度300mm。 3.机架外形尺寸的偏差不超过±2mm；外表面对底部基准面的垂直度公差不大于3mm。
37 | 尾纤 | 条 | 2552 | 13% | 6.2832 | 16034.6903 | 7.1 | 18119.2 | 国产 | 定制 | 1.名称:单模尾纤 2.规格:单芯，5m以内，可选FC/SC/ST/LC接头，不区分单模，多模
38 | 光纤跳线 | 条 | 2552 | 9% | 11.0459 | 28189.0642 | 12.04 | 30726.08 | 国产 | 定制 | 1.名称:单模光纤跳线 2.规格:3m，可选FC/SC/ST/LC接头，不区分单模，多模
39 | 光缆接头盒 | 个 | 259 | 9% | 162.1284 | 41991.2661 | 176.72 | 45770.48 | 国产 | 定制 | 1.名称:光缆接头盒 2.材质:外壳为抗老化工程塑料，密封防水性强
40 | 皮线光缆接续 | 头 | 752 | 9% | 49.8257 | 37468.9174 | 54.31 | 40841.12 | 国产 | 定制 | 皮线光缆成端接头到用户家里光猫
41 | 线路整理 | m | 1028 | 9% | 7.8716 | 8091.9633 | 8.58 | 8820.24 | 国产 | 定制 | 1.规格、型号:288芯及以下 2.敷设部位:户外 3.整治方式:绑扎
42 | 打洞（孔) | 个 | 154 | 9% | 59.5688 | 9173.5963 | 64.93 | 9999.22 | 国产 | 定制 | 1.打室内外楼层洞口，含恢复；穿皮线光纤
43 | 皮线布放 | m | 13628 | 9% | 2.6055 | 35507.8165 | 2.84 | 38703.52 | 国产 | 定制 | 1.规格、型号:1芯 2.敷设部位:户外 3.敷设方式:沿墙布放
44 | 12芯光缆测试（光缆接续后进行测试，检查无故障后光缆可正常使用） | 段 | 30 | 9% | 238.1009 | 7143.0275 | 259.53 | 7785.9 | 国产 | 定制 | 1、对主要道路沿线指定范围已内已有的网络信息点光缆、光箱、设备线缆、管道等资源清查整理； 2、对主要道路沿线指定范围内网络资源的信息进行统计； 3、对主要道路沿线指定范围已内所覆盖的信息点使用情况及其连接关系进行整理登记，形成查勘结果文件。
45 | 24芯光缆测试（光缆接续后进行测试，检查无故障后光缆可正常使用） | 段 | 42 | 9% | 333.7982 | 14019.5229 | 363.84 | 15281.28 | 国产 | 定制 | 1、对主要道路沿线指定范围已内已有的网络信息点光缆、光箱、设备线缆、管道等资源清查整理； 2、对主要道路沿线指定范围内网络资源的信息进行统计； 3、对主要道路沿线指定范围已内所覆盖的信息点使用情况及其连接关系进行整理登记，形成查勘结果文件。
46 | 48芯光缆测试（光缆接续后进行测试，检查无故障后光缆可正常使用） | 段 | 40 | 9% | 586.633 | 23465.3211 | 639.43 | 25577.2 | 国产 | 定制 | 1、对主要道路沿线指定范围已内已有的网络信息点光缆、光箱、设备线缆、管道等资源清查整理； 2、对主要道路沿线指定范围内网络资源的信息进行统计； 3、对主要道路沿线指定范围已内所覆盖的信息点使用情况及其连接关系进行整理登记，形成查勘结果文件。
47 | 60芯光缆测试（光缆接续后进行测试，检查无故障后光缆可正常使用） | 段 | 21 | 9% | 692.7798 | 14548.3761 | 755.13 | 15857.73 | 国产 | 定制 | 1、对主要道路沿线指定范围已内已有的网络信息点光缆、光箱、设备线缆、管道等资源清查整理； 2、对主要道路沿线指定范围内网络资源的信息进行统计； 3、对主要道路沿线指定范围已内所覆盖的信息点使用情况及其连接关系进行整理登记，形成查勘结果文件。
48 | 96芯光缆测试（光缆接续后进行测试，检查无故障后光缆可正常使用） | 段 | 42 | 9% | 895.211 | 37598.8624 | 975.78 | 40982.76 | 国产 | 定制 | 1、对主要道路沿线指定范围已内已有的网络信息点光缆、光箱、设备线缆、管道等资源清查整理； 2、对主要道路沿线指定范围内网络资源的信息进行统计； 3、对主要道路沿线指定范围已内所覆盖的信息点使用情况及其连接关系进行整理登记，形成查勘结果文件。
49 | 120芯光缆测试（光缆接续后进行测试，检查无故障后光缆可正常使用） | 段 | 24 | 9% | 990.8624 | 23780.6972 | 1080.04 | 25920.96 | 国产 | 定制 | 1、对主要道路沿线指定范围已内已有的网络信息点光缆、光箱、设备线缆、管道等资源清查整理； 2、对主要道路沿线指定范围内网络资源的信息进行统计； 3、对主要道路沿线指定范围已内所覆盖的信息点使用情况及其连接关系进行整理登记，形成查勘结果文件。
50 | 144芯光缆测试（光缆接续后进行测试，检查无故障后光缆可正常使用） | 段 | 40 | 9% | 1020.844 | 40833.7615 | 1112.72 | 44508.8 | 国产 | 定制 | 1、对主要道路沿线指定范围已内已有的网络信息点光缆、光箱、设备线缆、管道等资源清查整理； 2、对主要道路沿线指定范围内网络资源的信息进行统计； 3、对主要道路沿线指定范围已内所覆盖的信息点使用情况及其连接关系进行整理登记，形成查勘结果文件。
51 | 288芯光缆测试（光缆接续后进行测试，检查无故障后光缆可正常使用） | 段 | 23 | 9% | 1449.2018 | 33331.6422 | 1579.63 | 36331.49 | 国产 | 定制 | 1、对主要道路沿线指定范围已内已有的网络信息点光缆、光箱、设备线缆、管道等资源清查整理； 2、对主要道路沿线指定范围内网络资源的信息进行统计； 3、对主要道路沿线指定范围已内所覆盖的信息点使用情况及其连接关系进行整理登记，形成查勘结果文件。
52 | 用户调查 | 户 | 6542 | 9% | 1.2018 | 7862.4037 | 1.31 | 8570.02 | 国产 | 定制 | 1.用户信号恢复调查，电话回访。
53 | 配管PVC-110X3.2 | m | 948 | 9% | 22.4862 | 21316.9541 | 24.51 | 23235.48 | 国产 | 定制 | 1.名称:电缆导管 2.材质:塑料 3.型号、规格:PVC-110*3.2 4.接口形式;承插管箍胶粘接口 5.配置形式:埋地 6.其他;含管枕、管件等 7.含沟槽清理，沟槽开挖回填另计
54 | 600*800单页手孔井 | 座 | 4 | 9% | 1628.8807 | 6515.5229 | 1775.48 | 7101.92 | 国产 | 定制 | 1.基础材质及厚度:200mmC25砼垫层兼底板； 2.砌筑材料品种、规格、强度等级:厚度240mm,砌筑井室600*800*1000mm，MU10砖砌； 3.抹面要求:井内表面1:2.5防水砂浆； 4.砂浆强度等级、配合比:M10水泥砂浆； 5.混凝土强度等级:C25钢筋砼圈梁井座,HPB300，HRB400； 6.井盖及配件：配备单页防盗井盖，井盖与井座配合紧密，缝隙≤3mm；井座采用C25混凝土预制，与井身牢固连接，井座顶面与地面齐平（或按设计标高要求）；井内设置爬梯（Φ16圆钢制作，间距300mm），爬梯底部固定于基础内，顶部与井盖下沿平齐。 7.其他：防火封堵，钢筋制安，模板制安等全部工作； 8.综合单价按混凝土搅拌车运输 8m3以内/车考虑，结算时需建设单位提供相应证明资料
55 | 670*940单页手孔井 | 座 | 4 | 9% | 1628.8807 | 6515.5229 | 1775.48 | 7101.92 | 国产 | 定制 | 1.基础材质及厚度:200mmC25砼垫层兼底板； 2.砌筑材料品种、规格、强度等级:厚度240mm,砌筑井室670*940*1000mm，MU10砖砌； 3.抹面要求:井内表面1:2.5防水砂浆； 4.砂浆强度等级、配合比:M10水泥砂浆； 5.混凝土强度等级:C25钢筋砼圈梁井座,HPB300，HRB400； 6.井盖及配件：配备单页防盗井盖，井盖与井座配合紧密，缝隙≤3mm；井座采用C25混凝土预制，与井身牢固连接，井座顶面与地面齐平（或按设计标高要求）；井内设置爬梯（Φ16圆钢制作，间距300mm），爬梯底部固定于基础内，顶部与井盖下沿平齐。 7.其他：防火封堵，钢筋制安，模板制安等全部工作； 8.综合单价按混凝土搅拌车运输 8m3以内/车考虑，结算时需建设单位提供相应证明资料
56 | 1340*940双页手孔井 | 座 | 6 | 9% | 1628.8807 | 9773.2844 | 1775.48 | 10652.88 | 国产 | 定制 | 1.基础材质及厚度:200mmC25砼垫层兼底板； 2.砌筑材料品种、规格、强度等级:厚度240mm,砌筑井室1340*940*1000mm，MU10砖砌； 3.抹面要求:井内表面1:2.5防水砂浆； 4.砂浆强度等级、配合比:M10水泥砂浆； 5.混凝土强度等级:C25钢筋砼圈梁井座,HPB300，HRB400； 6.井盖及配件：配备单页防盗井盖，井盖与井座配合紧密，缝隙≤3mm；井座采用C25混凝土预制，与井身牢固连接，井座顶面与地面齐平（或按设计标高要求）；井内设置爬梯（Φ16圆钢制作，间距300mm），爬梯底部固定于基础内，顶部与井盖下沿平齐。 7.其他：防火封堵，钢筋制安，模板制安等全部工作； 8.综合单价按混凝土搅拌车运输 8m3以内/车考虑，结算时需建设单位提供相应证明资料
57 | 整理、加固光缆分纤箱 | 个 | 80 | 9% | 136.2202 | 10897.6147 | 148.48 | 11878.4 | 国产 | 定制 | 1.将分纤箱内光缆成端尾纤进行盘绕整理 2.将分纤箱内掉落的分光器进行安装和整理 3.将分纤箱内废弃尾纤、皮线拆除清理 4.对现场出现松动和脱落的分纤箱，将其进行保护性拆除后再重新安装，按分纤箱总量的30%进行计取
58 | 道面（肩）切缝 | m | 267.333 | 9% | 7.1743 | 1917.9266 | 7.82 | 2090.54 | 国产 | 定制 | 1.道路切缝，厚度：5cm
59 | 拆除混凝土地面 | m2 | 88.22 | 9% | 18.789 | 1657.5688 | 20.48 | 1806.75 | 国产 | 定制 | 1.拆除原地面33cm厚
60 | 道路恢复混凝土 | m2 | 160 | 9% | 99.6606 | 15945.6881 | 108.63 | 17380.8 | 国产 | 定制 | 1.沥青品种:沥青玛蹄脂碎石 2.石料粒径:SMA-13 3.厚度:4cm 4.其他:运输另计
61 | 挖沟槽土方 | m3 | 64 | 9% | 11.0092 | 704.5872 | 12 | 768 | 国产 | 定制 | 1.名称:挖沟槽土 2.土壤类别:综合考虑 3.挖土深度:综合考虑 4.结算按实计算
62 | 混凝土回填至管顶 | m3 | 32 | 9% | 588.0367 | 18817.1743 | 640.96 | 20510.72 | 国产 | 定制 | 1.混凝土强度等级:C15 2.深度:200mm 3.其他:商品砼,含泵送、制作、运输、浇捣、养护等一切工作内容
63 | 回填方 | m3 | 32 | 9% | 17.3578 | 555.4495 | 18.92 | 605.44 | 国产 | 定制 | 1.名称:槽、坑回填土 2.密实度要求:夯填 3.填方材料品种:素土 4.填方粒径要求:按设计要求 5.其他:①综合回填方式;②清单工程量与定额工程量一致,按定额规则计算工程量
64 | 废料弃置 | m³ | 85.012 | 9% | 104.1743 | 8856.0642 | 113.55 | 9653.11 | 国产 | 定制 | 1.智能环保车运输,不论土质类别(含湿土),不论施工方法,不论转运次数； 2.运距:运距暂按10KM计算； 3.结算按实计算
65 | 弃土费 | m³ | 85.012 | 9% | 25.0367 | 2128.422 | 27.29 | 2319.98 | 国产 | 定制 | 1.本项目手孔井、基础开挖、井身施工过程中产生的弃土（含砂石垫层、混凝土废渣、砖渣等），由施工单位负责集中收集、清理，按现场实际产生弃土量计量；弃土运输至指定合规弃土场，运输距离按现场实际里程计算，含弃土装载、运输、卸载及弃土场相关费用，确保弃土处理符合环保及市政管理相关规定，所有弃土相关费用均包含在本清单项目内。 2.运距:运距暂按10KM计算； 3.结算按实计算
税率9%不含税 | [5 empty] | 2721915.9633 | 税率9%含税 | 2966888.4
税率13%不含税 | [5 empty] | 16034.6903 | 税率13%含税 | 18119.2
不含税总计 | [5 empty] | 2737950.6536 | 含税总计 | 2985007.6