## 电梯参数
月湖云境项目电梯参数表
序 号 | 电梯编号 | 楼栋 | 电 梯 机 型 | 机房类型 | 载重量 | 速度 | 层/站/门 | 数 量 | 控制方式 | 层高 | 设计井道尺寸（宽mmx深mm） | 提升高度 （m） | 顶层高度 （mm） | 底坑深度（mm） | 门洞尺寸 (宽mmx高mm) | 开门尺寸 (宽mmx高mm) | 开门类型 | 轿厢净尺寸(宽×深×高) | 基站 | 不停层站 | 驱动方式 | 控制系统 | 消防系统 | 曳引机类型 | 门机类型 | 开、关门保护系统 | 轿厢门 | 轿厢壁 | 轿厢地面 | 轿厢顶 | 地坎 | 厅门 | 操纵箱 | 厅外召唤 | 招标控制价
1 | 1-DT1 | 1# | 客梯兼消防电梯 | 有机房 | ≥1000kg | 1.75m/s | 28/28/28 | 1 | 并联 | 负二层3.8米，负一层5.3米，一层3.3米，二至二十六层3.0米 | 2200x2200 | 84.4 | 5800 | 1900 | 1100x2400 | 900x2100 | 中分双扇门 | ≥1600x1500x2600 | 1F | / | 交流变频变压（VVVF） | 变压变频技术的双32位主控微机， 控制柜（原厂原品牌），含总包电源箱至电梯电源箱电缆敷设和连接 | 基站备消防开关 | 永磁同步无齿轮曳引机 （原厂原品牌） | 永磁变频门机 （原厂原品牌） | 光幕保护，光幕≥150束 | 发纹不锈钢，其强度应满足国标规定 | 后壁两侧发纹不锈钢，中央镜面不锈钢，侧壁发纹不锈钢，其强度应满足国标规定。无障碍梯单侧配扁平矩形末端弧形不锈钢扶手 | 人造拼花大理石 | 吊顶LED筒灯+线条灯照明，材质发纹不锈钢，后侧出风，预留监控接口，配备单冷空调 | 铝合金地坎 | 地下室和首层采用与装修同色系发纹不锈钢、其余层喷漆钢板，电梯层门的耐火完整性不低于2小时 | 发纹不锈钢操纵箱，发纹不锈钢面板，LED显示，开门、关门、报警按钮大小和颜色区别于其他普通按钮 | 带楼层显示的银色发纹不锈钢面板，LED显示，含土建开孔。 | 235840
2 | 1-DT2 | 1# | 消防电梯兼担架电梯兼无障碍电梯 | 有机房 | ≥1000kg | 1.75m/s | 28/28/28 | 1 | 并联 | 负二层3.8米，负一层5.3米，一层3.3米，二至二十六层3.0米 | 2200x2200 | 84.4 | 5800 | 1900 | 1100x2400 | 900x2100 | 中分双扇门 | ≥1600x1500x2600 | 1F | / | [14 empty] | 240840
3 | 2-DT1 | 2# | 客梯兼消防电梯 | 有机房 | ≥1000kg | 1.75m/s | 28/28/28 | 1 | 并联 | 负二层3.8米，负一层5.3米，一层至二十五层3.0米，二十六层2.9米 | 2200x2200 | 84.1 | 5300 | 1900 | 1100x2400 | 900x2100 | 中分双扇门 | ≥1600x1500x2600 | 1F | / | [14 empty] | 235840
4 | 2-DT2 | 2# | 消防电梯兼担架电梯兼无障碍电梯 | 有机房 | ≥1000kg | 1.75m/s | 28/28/28 | 1 | 并联 | 负二层3.8米，负一层5.3米，一层至二十五层3.0米，二十六层2.9米 | 2200x2200 | 84.1 | 5300 | 1900 | 1100x2400 | 900x2100 | 中分双扇门 | ≥1600x1500x2600 | 1F | / | [14 empty] | 240840
5 | 2-DT3 | 2# | 消防电梯兼担架电梯兼无障碍电梯 | 有机房 | ≥1000kg | 1.75m/s | 28/28/28 | 1 | 并联 | 负二层3.8米，负一层5.3米，一层至二十五层3.0米，二十六层2.9米 | 2200x2500 | 84.1 | 5300 | 1900 | 1100x2400 | 900x2100 | 中分双扇门 | ≥1600x1500x2600 | 1F | / | [14 empty] | 240840
6 | 2-DT4 | 2# | 客梯兼消防电梯 | 有机房 | ≥1000kg | 1.75m/s | 28/28/28 | 1 | 并联 | 负二层3.8米，负一层5.3米，一层至二十五层3.0米，二十六层2.9米 | 2200x2200 | 84.1 | 5300 | 1900 | 1100x2400 | 900x2100 | 中分双扇门 | ≥1600x1500x2600 | 1F | / | [14 empty] | 235840
7 | 3-DT1 | 3# | 客梯兼消防电梯 | 有机房 | ≥1000kg | 1.75m/s | 26/25/25 | 1 | 并联 | 负一层6.35米，一层3.85米，二层3.6米，三至十四层3.0米，二十五层2.9米 | 2200x2200 | 79.8 | 5300 | 1900 | 1100x2400 | 900x2100 | 中分双扇门 | ≥1600x1500x2600 | 1F | 2F | [14 empty] | 210250
8 | 3-DT2 | 3# | 消防电梯兼担架电梯兼无障碍电梯 | 有机房 | ≥1000kg | 1.75m/s | 26/25/25 | 1 | 并联 | 负一层6.35米，一层3.85米，二层3.6米，三至十四层3.0米，二十五层2.9米 | 2200x2200 | 79.8 | 5300 | 1900 | 1100x2400 | 900x2100 | 中分双扇门 | ≥1600x1500x2600 | 1F | 2F | [14 empty] | 215250
9 | 3-DT3 | 3# | 消防电梯兼担架电梯兼无障碍电梯 | 有机房 | ≥1000kg | 1.75m/s | 26/25/25 | 1 | 并联 | 负一层6.35米，一层3.85米，二层3.6米，三至十四层3.0米，二十五层2.9米 | 2200x2200 | 79.8 | 5300 | 1900 | 1100x2400 | 900x2100 | 中分双扇门 | ≥1600x1500x2600 | 1F | 2F | [14 empty] | 215250
10 | 3-DT4 | 3# | 客梯兼消防电梯 | 有机房 | ≥1000kg | 1.75m/s | 26/25/25 | 1 | 并联 | 负一层6.35米，一层3.85米，二层3.6米，三至十四层3.0米，二十五层2.9米 | 2200x2200 | 79.8 | 5300 | 1900 | 1100x2400 | 900x2100 | 中分双扇门 | ≥1600x1500x2600 | 1F | 2F | [14 empty] | 215250
11 | 3-DT5 | 3# | 客梯兼无障碍电梯 | 无机房 | ≥1000kg | 1.0m/s | 2/2/2 | 1 | 单控 | 一层4.5米，二层3.6米 | 2200x2200 | 4.5 | 4400 | 1600 | 1100x2400 | 900x2100 | 中分双扇门 | ≥1600x1500x2600 | 1F | 配对重安全钳 | [14 empty] | 182438
12 | 4-DT1 | 4# | 客梯兼消防电梯 | 有机房 | ≥1000kg | 1.75m/s | 27/27/27 | 1 | 单控 | 负一层5.30米，一层3.45米，二层至十五层2.9米，二十六层2.8米 | 2100x2000 | 78.35 | 5150 | 1900 | 1100x2400 | 900x2100 | 中分双扇门 | ≥1600x1400x2600 | 1F | / | [14 empty] | 227310
13 | 4-DT2 | 4# | 客梯兼消防电梯 | 有机房 | ≥1000kg | 1.75m/s | 27/27/27 | 1 | 单控 | 负一层5.30米，一层3.45米，二层至十五层2.9米，二十六层2.8米 | 2100x2000 | 78.35 | 5150 | 1900 | 1100x2400 | 900x2100 | 中分双扇门 | ≥1600x1400x2600 | 1F | / | [14 empty] | 227310
14 | 4-XFDT1 | 4# | 消防电梯兼担架电梯兼无障碍电梯 | 有机房 | ≥1000kg | 1.75m/s | 27/27/27 | 1 | 单控 | 负一层5.30米，一层3.45米，二层至十五层2.9米，二十六层2.8米 | 2200x2200 | 78.35 | 5150 | 1900 | 1100x2400 | 900x2100 | 中分双扇门 | ≥1600x1500x2600 | 1F | / | [14 empty] | 232310
15 | 4-XFDT2 | 4# | 消防电梯兼担架电梯兼无障碍电梯 | 有机房 | ≥1000kg | 1.75m/s | 27/27/27 | 1 | 单控 | 负一层5.30米，一层3.45米，二层至十五层2.9米，二十六层2.8米 | 2200x2200 | 78.35 | 5150 | 1900 | 1100x2400 | 900x2100 | 中分双扇门 | ≥1600x1500x2600 | 1F | / | [14 empty] | 232310
16 | 5-DT1 | 5# | 客梯兼消防电梯 | 有机房 | ≥1000kg | 1.75m/s | 28/28/28 | 1 | 单控 | 负一层5.30米，一层至二十六层2.9米，二十七层2.8米 | 2100x2000 | 80.7 | 5150 | 1900 | 1100x2400 | 900x2100 | 中分双扇门 | ≥1600x1400x2600 | 1F | / | [14 empty] | 235840
17 | 5-DT2 | 5# | 客梯兼消防电梯 | 有机房 | ≥1000kg | 1.75m/s | 28/28/28 | 1 | 单控 | 负一层5.30米，一层至二十六层2.9米，二十七层2.8米 | 2100x2000 | 80.7 | 5150 | 1900 | 1100x2400 | 900x2100 | 中分双扇门 | ≥1600x1400x2600 | 1F | / | [14 empty] | 235840
18 | 5-XFDT1 | 5# | 消防电梯兼担架电梯兼无障碍电梯 | 有机房 | ≥1000kg | 1.75m/s | 28/28/28 | 1 | 单控 | 负一层5.30米，一层至二十六层2.9米，二十七层2.8米 | 2200x2200 | 80.7 | 5150 | 1900 | 1100x2400 | 900x2100 | 中分双扇门 | ≥1600x1500x2600 | 1F | / | [14 empty] | 240840
19 | 5-XFDT2 | 5# | 消防电梯兼担架电梯兼无障碍电梯 | 有机房 | ≥1000kg | 1.75m/s | 28/28/28 | 1 | 单控 | 负一层5.30米，一层至二十六层2.9米，二十七层2.8米 | 2200x2200 | 80.7 | 5150 | 1900 | 1100x2400 | 900x2100 | 中分双扇门 | ≥1600x1500x2600 | 1F | / | [14 empty] | 240840
20 | 6-DT1 | 6# | 客梯兼消防电梯 | 有机房 | ≥1000kg | 1.75m/s | 27/27/27 | 1 | 并联 | 负一层5.30米，一层5.3米，二至二十五层3.0米，二十六层2.9米 | 2200x2200 | 80.3 | 5300 | 1900 | 1100x2400 | 900x2100 | 中分双扇门 | ≥1600x1500x2600 | 1F | / | [14 empty] | 227310
21 | 6-DT2 | 6# | 消防电梯兼担架电梯兼无障碍电梯 | 有机房 | ≥1000kg | 1.75m/s | 27/27/27 | 1 | 并联 | 负一层5.30米，一层5.3米，二至二十五层3.0米，二十六层2.9米 | 2200x2200 | 80.3 | 5300 | 1900 | 1100x2400 | 900x2100 | 中分双扇门 | ≥1600x1500x2600 | 1F | / | [14 empty] | 232310
22 | 6-DT3 | 6# | 消防电梯兼担架电梯兼无障碍电梯 | 有机房 | ≥1000kg | 1.75m/s | 28/28/28 | 1 | 并联 | 负二层4.3米，负一层5.30米，一层至二十五层3.0米，二十六层2.9米 | 2200x2200 | 84.6 | 5300 | 1900 | 1100x2400 | 900x2100 | 中分双扇门 | ≥1600x1500x2600 | 1F | / | [14 empty] | 232310
23 | 6-DT4 | 6# | 客梯兼消防电梯 | 有机房 | ≥1000kg | 1.75m/s | 28/28/28 | 1 | 并联 | 负二层4.3米，负一层5.30米，一层至二十五层3.0米，二十六层2.9米 | 2200x2200 | 84.6 | 5300 | 1900 | 1100x2400 | 900x2100 | 中分双扇门 | ≥1600x1500x2600 | 1F | / | [14 empty] | 235840
24 | 7-DT1 | 7# | 客梯兼消防电梯 | 有机房 | ≥1000kg | 1.75m/s | 27/27/27 | 1 | 单控 | 负二层3.8米，负一层5.3米，一层3.9米，二至二十四层3.1米，二十五层3.0米 | 2200x2200 | 84.3 | 5800 | 1900 | 1100x2400 | 900x2100 | 中分双扇门 | ≥1600x1500x2600 | 1F | / | [14 empty] | 227310
25 | 7-XFDT1 | 7# | 消防电梯兼担架电梯兼无障碍电梯 | 有机房 | ≥1000kg | 1.75m/s | 27/27/27 | 1 | 单控 | 负二层3.8米，负一层5.3米，一层3.9米，二至二十四层3.1米，二十五层3.0米 | 2200x2200 | 84.3 | 5800 | 1900 | 1100x2400 | 900x2100 | 中分双扇门 | ≥1600x1500x2600 | 1F | / | [14 empty] | 232310
26 | 7-XFDT2 | 7# | 消防电梯兼担架电梯兼无障碍电梯 | 有机房 | ≥1000kg | 1.75m/s | 27/27/27 | 1 | 单控 | 负二层3.8米，负一层5.3米，一层3.9米，二至二十四层3.1米，二十五层3.0米 | 2200x2200 | 84.3 | 5800 | 1900 | 1100x2400 | 900x2100 | 中分双扇门 | ≥1600x1500x2600 | 1F | / | [14 empty] | 232310
27 | 7-DT2 | 7# | 客梯兼消防电梯 | 有机房 | ≥1000kg | 1.75m/s | 27/27/27 | 1 | 单控 | 负二层3.8米，负一层5.3米，一层3.9米，二至二十四层3.1米，二十五层3.0米 | 2200x2200 | 84.3 | 5800 | 1900 | 1100x2400 | 900x2100 | 中分双扇门 | ≥1600x1500x2600 | 1F | / | [14 empty] | 227310
28 | FT1 | S3# | 扶梯 | 室外型 | 输送能力：6000人/h | 0.5m/s | 2/2 | 1 | 并排 | 支撑梁距离15100mm，梯级宽度≥1000mm，提升角度：≥30°,基坑尺寸：4700×3400 | / | 5.7 | / | 1200 | / | / | / | / | / | / | 曳引机、控制柜等主要部件和其他安全部件必须原厂原品牌件，扶梯扶手架采用不锈钢材质，栏板采用钢化玻璃，高度和材质厚度符合国标要求，安全栏板设置到位，采用节能设计，配置光电感应装置 | [13 empty] | 280000
29 | FT2 | S3# | 扶梯 | 室外型 | 输送能力：6000人/h | 0.5m/s | 2/2 | 1 | 并排 | 支撑梁距离15100mm，梯级宽度≥1000mm，提升角度：≥30°,基坑尺寸：4700×3400 | / | 5.7 | / | 1200 | / | / | / | / | / | / | 曳引机、控制柜等主要部件和其他安全部件必须原厂原品牌件，扶梯扶手架采用不锈钢材质，栏板采用钢化玻璃，高度和材质厚度符合国标要求，安全栏板设置到位，采用节能设计，配置光电感应装置 | [13 empty] | 280000
总包服务费 | [34 empty] | 87000
汇总 | [34 empty] | 6835088
说明：1、电梯下单前需与设计院再次核对、确认上述参数后排产；2、工作范围包含机房地面孔洞封堵和防水反坎实施;3、消防电梯是指兼具消防功能的客梯，4、乘客电梯防火性能不低于消防电梯。
电梯参数要求表
序号 | 名称 |  |  |  | 参数要求
1 | 驱动方式 |  |  |  | 交流变频变压（VVVF）
2 | 控制系统 |  |  |  | 变压变频技术的双32位主控微机， 控制柜（原厂原品牌），含总包电源箱至电梯电源箱电缆敷设和连接
3 | 消防系统 |  |  |  | 基站备消防开关
4 | 曳引机类型 |  |  |  | 永磁同步无齿轮曳引机 （原厂原品牌）
5 | 门机类型 |  |  |  | 永磁变频门机 （原厂原品牌）
6 | 开、关门保护系统 |  |  |  | 光幕保护，光幕≥150束
7 | 轿厢门 |  |  |  | 304发纹不锈钢，其强度应满足国标规定
8 | 轿厢壁 |  |  |  | 后壁两侧304发纹不锈钢，中央304镜面不锈钢，侧壁304发纹不锈钢，其强度应满足国标规定。无障碍梯单侧配扁平矩形末端弧形不锈钢扶手
9 | 轿厢地面 |  |  |  | PVC塑胶地板
10 | 轿厢顶 |  |  |  | 吊顶LED筒灯照明，材质发纹不锈钢，后侧出风，预留监控接口
11 | 地坎 |  |  |  | 铝合金地坎
12 | 厅门 |  |  |  | 地下室和首层采用与装修同色系发纹不锈钢、其余层喷漆钢板，电梯层门的耐火完整性不低于2小时
13 | 操纵箱 |  |  |  | 发纹不锈钢操纵箱，发纹不锈钢面板，LED显示
14 | 厅外召唤 |  |  |  | 带楼层显示的银色发纹不锈钢面板，LED显示，含土建开孔。
曳引机、控制柜等主要部件和其他安全部件必须原厂原品牌件，扶梯扶手架采用不锈钢材质，栏板采用钢化玻璃，高度和材质厚度符合国标要求，安全栏板设置到位，采用节能设计，配置光电感应装置
Note on S2: [线程批注] 你的Excel版本可读取此线程批注; 但如果在更新版本的Excel中打开文件，则对批注所作的任何改动都将被删除。了解详细信息: https://go.microsoft.com/fwlink/?linkid=870924 注释: 建议轿厢高度配置≥2600mm净高，市场导向

## 电梯标准功能配置
电梯主要部件配置要求
序号 | 部 件 名 称 | 要 求
1 | 电梯主机 | 永磁同步曳引机，原厂原品牌
2 | 控制系统 | 变频驱动、主板，原厂原品牌
3 | 永磁变频门机 | 原厂原品牌
4 | 安全钳
5 | 限速器
6 | 缓冲器 | 液压缓冲器
电梯标准功能配置
全集选控制运行 | 超载保护 | 超载报警
超速电气、机械保护 | 满载直驶运行 | 光幕保护
门机过载保护 | 开关门时间异常保护 | 自动再平层
轿厢溜车安全保护 | 过电压保护 | 过电流保护
电源故障保护 | 电机过热保护 | 消防电梯消防员专用功能
电动机空转保护 | 故障低速自救运行 | 位置异常自动校正
停电应急照明 | 轿厢意外移动保护 | 抱闸动作的双安全检
轿顶检修操作 | 警铃报警 | 对讲机通讯
层高自测定 | 轿内通风自动控制 | 轿内照明自动控制
轿内慢速运行功能 | 故障自动检测功能 | 起动补偿
轿内运行方向指示 | 层站运行方向指示 | 按钮响应指示
厅外检修显示功能 | 开门延时按钮 | 厅外楼层指示
轿内错误指令取消 | 无效内指令自动消除 | 反向内指令自动消除
停车在非门区报警 | 到站钟（非无障碍电梯） | 消防迫降功能
电梯服务支援系统 | 五方通话功能 | 预留监控接口
无障碍电梯 | 中文语音报站
轿厢单侧配置不锈钢扶手
残疾人操作盘
轿厢后壁中间块镜面不锈钢
轿内主操作盘及残疾人操作盘按钮采用带盲纹不锈钢按钮